## 2021年4月
湖南省南县自来水公司第三水厂检测日报 | [9 empty] | 湖南省南县自来水公司振兴水厂检测日报
[8 empty] | 2021年 | 4月 | [8 empty] | 2021年 | 4月
日期 | 项目 | 嗅和味 | 肉眼可见物 | 浊度 | 二氧化氯 | 色度 | 耗氧量 | 菌落总数 | 总大肠杆菌 | 日期 | 项目 | 嗅和味 | 肉眼可见物 | 浊度 | 余氯 | 色度 | 耗氧量 | 菌落总数 | 总大肠杆菌
| 方法 | 嗅气和尝味法 | 直接观察法 | 散射法 | 便携式检测仪 | 铂-钴标准比色法 | 高猛酸钾法 | 平皿计数法 | 滤膜法 |  | 方法 | 嗅气和尝味法 | 直接观察法 | 散射法 | 便携式检测仪 | 铂-钴标准比色法 | 高猛酸钾法 | 平皿计数法 | 滤膜法
| 单位 |  |  | NTU | mg/L | 度 | mg/L | CFU/ml | 10MPN/L |  | 单位 |  |  | NTU | mg/L | 度 | mg/L | CFU/ml | 10MPN/L
| 限值 | 无异臭异味 | 无 | ≤1 | 出厂水≥0.1 | <15 | ≤3 | <100 | 不得检出 |  | 限值 | 无异臭异味 | 无 | ≤1 | 出厂水≥0.3 | <15 | ≤3 | <100 | 不得检出
2021-04-01 |  | 无 | 无 | 0.22 | 0.23 | 5 | 0.88 | 6 | 未检出 | 2021-04-01 |  | 无 | 无 | 0.33 | 0.51 | 5 | 1.02 | 6 | 未检出
2021-04-02 |  | 无 | 无 | 0.23 | 0.22 | 5 | 0.91 | 10 | 未检出 | 2021-04-02 |  | 无 | 无 | 0.31 | 0.49 | 5 | 0.74 | 13 | 未检出
2021-04-03 |  | 无 | 无 | 0.33 | 0.23 | 5 | 0.93 | 4 | 未检出 | 2021-04-03 |  | 无 | 无 | 0.26 | 0.52 | 5 | 0.88 | 9 | 未检出
2021-04-04 |  | 无 | 无 | 0.214 | 0.21 | 5 | 1.02 | 3 | 未检出 | 2021-04-04 |  | 无 | 无 | 0.34 | 0.51 | 5 | 0.82 | 13 | 未检出
2021-04-05 |  | 无 | 无 | 0.22 | 0.23 | 5 | 1.02 | 10 | 未检出 | 2021-04-05 |  | 无 | 无 | 0.38 | 0.62 | 5 | 0.84 | 7 | 未检出
2021-04-06 |  | 无 | 无 | 0.38 | 0.22 | 5 | 0.81 | 8 | 未检出 | 2021-04-06 |  | 无 | 无 | 0.25 | 0.57 | 5 | 1.02 | 12 | 未检出
2021-04-07 |  | 无 | 无 | 0.35 | 0.241 | 5 | 0.94 | 3 | 未检出 | 2021-04-07 |  | 无 | 无 | 0.41 | 0.53 | 5 | 0.84 | 8 | 未检出
2021-04-08 |  | 无 | 无 | 0.26 | 0.23 | 5 | 0.963 | 6 | 未检出 | 2021-04-08 |  | 无 | 无 | 0.22 | 0.44 | 5 | 1.03 | 13 | 未检出
2021-04-09 |  | 无 | 无 | 0.28 | 0.24 | 5 | 0.88 | 13 | 未检出 | 2021-04-09 |  | 无 | 无 | 0.23 | 0.52 | 5 | 1.22 | 14 | 未检出
2021-04-10 |  | 无 | 无 | 0.31 | 0.23 | 5 | 0.81 | 9 | 未检出 | 2021-04-10 |  | 无 | 无 | 0.44 | 0.49 | 5 | 0.88 | 9 | 未检出
2021-04-11 |  | 无 | 无 | 0.25 | 0.21 | 5 | 0.88 | 13 | 未检出 | 2021-04-11 |  | 无 | 无 | 0.34 | 0.57 | 5 | 0.89 | 11 | 未检出
2021-04-12 |  | 无 | 无 | 0.36 | 0.22 | 5 | 0.93 | 7 | 未检出 | 2021-04-12 |  | 无 | 无 | 0.31 | 0.62 | 5 | 0.99 | 3 | 未检出
2021-04-13 |  | 无 | 无 | 0.34 | 0.19 | 5 | 0.93 | 12 | 未检出 | 2021-04-13 |  | 无 | 无 | 0.29 | 0.51 | 5 | 1.03 | 6 | 未检出
2021-04-14 |  | 无 | 无 | 0.33 | 0.21 | 5 | 0.81 | 7 | 未检出 | 2021-04-14 |  | 无 | 无 | 0.34 | 0.49 | 5 | 1.05 | 13 | 未检出
2021-04-15 |  | 无 | 无 | 0.38 | 0.2 | 5 | 0.83 | 11 | 未检出 | 2021-04-15 |  | 无 | 无 | 0.38 | 0.52 | 5 | 1.01 | 9 | 未检出
2021-04-16 |  | 无 | 无 | 0.31 | 0.22 | 5 | 1.02 | 13 | 未检出 | 2021-04-16 |  | 无 | 无 | 0.4 | 0.54 | 5 | 0.97 | 13 | 未检出
2021-04-17 |  | 无 | 无 | 0.29 | 0.241 | 5 | 1.11 | 14 | 未检出 | 2021-04-17 |  | 无 | 无 | 0.22 | 0.52 | 5 | 1.08 | 7 | 未检出
2021-04-18 |  | 无 | 无 | 0.26 | 0.23 | 5 | 0.83 | 13 | 未检出 | 2021-04-18 |  | 无 | 无 | 0.26 | 0.61 | 5 | 1.11 | 11 | 未检出
2021-04-19 |  | 无 | 无 | 0.26 | 0.22 | 5 | 0.86 | 4 | 未检出 | 2021-04-19 |  | 无 | 无 | 0.23 | 0.52 | 5 | 1.07 | 18 | 未检出
2021-04-20 |  | 无 | 无 | 0.274 | 0.24 | 5 | 1.02 | 8 | 未检出 | 2021-04-20 |  | 无 | 无 | 0.31 | 0.44 | 5 | 1.02 | 7 | 未检出
2021-04-21 |  | 无 | 无 | 0.22 | 0.26 | 5 | 1.13 | 13 | 未检出 | 2021-04-21 |  | 无 | 无 | 0.24 | 0.43 | 5 | 1.16 | 14 | 未检出
2021-04-22 |  | 无 | 无 | 0.38 | 0.22 | 5 | 0.93 | 6 | 未检出 | 2021-04-22 |  | 无 | 无 | 0.26 | 0.54 | 5 | 0.84 | 9 | 未检出
2021-04-23 |  | 无 | 无 | 0.33 | 0.21 | 5 | 0.97 | 9 | 未检出 | 2021-04-23 |  | 无 | 无 | 0.26 | 0.64 | 5 | 0.76 | 13 | 未检出
2021-04-24 |  | 无 | 无 | 0.341 | 0.19 | 5 | 0.84 | 13 | 未检出 | 2021-04-24 |  | 无 | 无 | 0.22 | 0.547 | 5 | 0.99 | 15 | 未检出
2021-04-25 |  | 无 | 无 | 0.33 | 0.26 | 5 | 0.81 | 7 | 未检出 | 2021-04-25 |  | 无 | 无 | 0.24 | 0.41 | 5 | 0.87 | 3 | 未检出
2021-04-26 |  | 无 | 无 | 0.31 | 0.23 | 5 | 1.03 | 16 | 未检出 | 2021-04-26 |  | 无 | 无 | 0.18 | 0.61 | 5 | 1.02 | 8 | 未检出
2021-04-27 |  | 无 | 无 | 0.26 | 0.22 | 5 | 1.13 | 15 | 未检出 | 2021-04-27 |  | 无 | 无 | 0.22 | 0.54 | 5 | 0.74 | 18 | 未检出
2021-04-28 |  | 无 | 无 | 0.22 | 0.24 | 5 | 1.04 | 11 | 未检出 | 2021-04-28 |  | 无 | 无 | 0.23 | 0.53 | 5 | 0.83 | 16 | 未检出
2021-04-29 |  | 无 | 无 | 0.27 | 0.23 | 5 | 0.93 | 7 | 未检出 | 2021-04-29 |  | 无 | 无 | 0.23 | 0.64 | 5 | 1.02 | 18 | 未检出
2021-04-30 |  | 无 | 无 | 0.26 | 0.22 | 5 | 0.81 | 13 | 未检出 | 2021-04-30 |  | 无 | 无 | 0.34 | 0.54 | 5 | 1.11 | 9 | 未检出