## 2021年5月 (2)
湖南省南县自来水公司第三水厂检测日报 | [9 empty] | 湖南省南县自来水公司振兴水厂检测日报
[8 empty] | 2021年 | 5月 | [8 empty] | 2021年 | 5月
日期 | 项目 | 嗅和味 | 肉眼可见物 | 浊度 | 二氧化氯 | 色度 | 耗氧量 | 菌落总数 | 总大肠杆菌 | 日期 | 项目 | 嗅和味 | 肉眼可见物 | 浊度 | 余氯 | 色度 | 耗氧量 | 菌落总数 | 总大肠杆菌
| 方法 | 嗅气和尝味法 | 直接观察法 | 散射法 | 便携式检测仪 | 铂-钴标准比色法 | 高猛酸钾法 | 平皿计数法 | 滤膜法 |  | 方法 | 嗅气和尝味法 | 直接观察法 | 散射法 | 便携式检测仪 | 铂-钴标准比色法 | 高猛酸钾法 | 平皿计数法 | 滤膜法
| 单位 |  |  | NTU | mg/L | 度 | mg/L | CFU/ml | 10MPN/L |  | 单位 |  |  | NTU | mg/L | 度 | mg/L | CFU/ml | 10MPN/L
| 限值 | 无异臭异味 | 无 | ≤1 | 出厂水≥0.1 | <15 | ≤3 | <100 | 不得检出 |  | 限值 | 无异臭异味 | 无 | ≤1 | 出厂水≥0.3 | <15 | ≤3 | <100 | 不得检出
2021-05-01 |  | 无 | 无 | 0.22 | 0.21 | 5 | 0.74 | 6 | 未检出 | 2021-05-01 |  | 无 | 无 | 0.26 | 0.49 | 5 | 1.03 | 7 | 未检出
2021-05-02 |  | 无 | 无 | 0.24 | 0.22 | 5 | 0.88 | 7 | 未检出 | 2021-05-02 |  | 无 | 无 | 0.25 | 0.52 | 5 | 1.22 | 13 | 未检出
2021-05-03 |  | 无 | 无 | 0.25 | 0.22 | 5 | 0.82 | 10 | 未检出 | 2021-05-03 |  | 无 | 无 | 0.22 | 0.54 | 5 | 0.88 | 7 | 未检出
2021-05-04 |  | 无 | 无 | 0.26 | 0.24 | 5 | 0.84 | 13 | 未检出 | 2021-05-04 |  | 无 | 无 | 0.23 | 0.52 | 5 | 0.89 | 11 | 未检出
2021-05-05 |  | 无 | 无 | 0.25 | 0.26 | 5 | 1.02 | 6 | 未检出 | 2021-05-05 |  | 无 | 无 | 0.24 | 0.61 | 5 | 0.88 | 13 | 未检出
2021-05-06 |  | 无 | 无 | 0.22 | 0.22 | 5 | 0.84 | 8 | 未检出 | 2021-05-06 |  | 无 | 无 | 0.22 | 0.52 | 5 | 0.93 | 7 | 未检出
2021-05-07 |  | 无 | 无 | 0.23 | 0.21 | 5 | 1.03 | 4 | 未检出 | 2021-05-07 |  | 无 | 无 | 0.26 | 0.44 | 5 | 1.08 | 11 | 未检出
2021-05-08 |  | 无 | 无 | 0.24 | 0.22 | 5 | 1.22 | 13 | 未检出 | 2021-05-08 |  | 无 | 无 | 0.285 | 0.43 | 5 | 1.11 | 18 | 未检出
2021-05-09 |  | 无 | 无 | 0.22 | 0.28 | 5 | 0.88 | 9 | 未检出 | 2021-05-09 |  | 无 | 无 | 0.33 | 0.54 | 5 | 1.07 | 8 | 未检出
2021-05-10 |  | 无 | 无 | 0.26 | 0.22 | 5 | 0.89 | 13 | 未检出 | 2021-05-10 |  | 无 | 无 | 0.21 | 0.64 | 5 | 1.02 | 13 | 未检出
2021-05-11 |  | 无 | 无 | 0.285 | 0.23 | 5 | 0.88 | 7 | 未检出 | 2021-05-11 |  | 无 | 无 | 0.34 | 0.54 | 5 | 1.16 | 14 | 未检出
2021-05-12 |  | 无 | 无 | 0.33 | 0.21 | 5 | 0.93 | 12 | 未检出 | 2021-05-12 |  | 无 | 无 | 0.31 | 0.64 | 5 | 0.84 | 6 | 未检出
2021-05-13 |  | 无 | 无 | 0.21 | 0.2 | 5 | 1.08 | 8 | 未检出 | 2021-05-13 |  | 无 | 无 | 0.23 | 0.547 | 5 | 0.76 | 13 | 未检出
2021-05-14 |  | 无 | 无 | 0.3 | 0.196 | 5 | 1.11 | 7 | 未检出 | 2021-05-14 |  | 无 | 无 | 0.31 | 0.41 | 5 | 1.02 | 15 | 未检出
2021-05-15 |  | 无 | 无 | 0.25 | 0.22 | 5 | 1.07 | 11 | 未检出 | 2021-05-15 |  | 无 | 无 | 0.24 | 0.61 | 5 | 1.13 | 13 | 未检出
2021-05-16 |  | 无 | 无 | 0.22 | 0.21 | 5 | 1.02 | 13 | 未检出 | 2021-05-16 |  | 无 | 无 | 0.26 | 0.54 | 5 | 0.97 | 11 | 未检出
2021-05-17 |  | 无 | 无 | 0.23 | 0.2 | 5 | 1.16 | 7 | 未检出 | 2021-05-17 |  | 无 | 无 | 0.26 | 0.52 | 5 | 1.08 | 11 | 未检出
2021-05-18 |  | 无 | 无 | 0.26 | 0.24 | 5 | 0.84 | 11 | 未检出 | 2021-05-18 |  | 无 | 无 | 0.22 | 0.61 | 5 | 0.76 | 6 | 未检出
2021-05-19 |  | 无 | 无 | 0.28 | 0.274 | 5 | 0.76 | 18 | 未检出 | 2021-05-19 |  | 无 | 无 | 0.24 | 0.52 | 5 | 1.02 | 9 | 未检出
2021-05-20 |  | 无 | 无 | 0.31 | 0.22 | 5 | 1.02 | 8 | 未检出 | 2021-05-20 |  | 无 | 无 | 0.31 | 0.44 | 5 | 1.13 | 7 | 未检出
2021-05-21 |  | 无 | 无 | 0.33 | 0.23 | 5 | 1.13 | 13 | 未检出 | 2021-05-21 |  | 无 | 无 | 0.24 | 0.43 | 5 | 0.93 | 16 | 未检出
2021-05-22 |  | 无 | 无 | 0.258 | 0.24 | 5 | 0.93 | 14 | 未检出 | 2021-05-22 |  | 无 | 无 | 0.26 | 0.54 | 5 | 0.97 | 23 | 未检出
2021-05-23 |  | 无 | 无 | 0.26 | 0.22 | 5 | 0.97 | 9 | 未检出 | 2021-05-23 |  | 无 | 无 | 0.26 | 0.52 | 5 | 0.84 | 13 | 未检出
2021-05-24 |  | 无 | 无 | 0.21 | 0.26 | 5 | 0.84 | 11 | 未检出 | 2021-05-24 |  | 无 | 无 | 0.22 | 0.53 | 5 | 0.88 | 6 | 未检出
2021-05-25 |  | 无 | 无 | 0.22 | 0.196 | 5 | 0.88 | 3 | 未检出 | 2021-05-25 |  | 无 | 无 | 0.22 | 0.63 | 5 | 0.89 | 6 | 未检出
2021-05-26 |  | 无 | 无 | 0.23 | 0.22 | 5 | 0.89 | 6 | 未检出 | 2021-05-26 |  | 无 | 无 | 0.23 | 0.55 | 5 | 0.88 | 8 | 未检出
2021-05-27 |  | 无 | 无 | 0.26 | 0.247 | 5 | 0.88 | 15 | 未检出 | 2021-05-27 |  | 无 | 无 | 0.33 | 0.641 | 5 | 0.93 | 8 | 未检出
2021-05-28 |  | 无 | 无 | 0.17 | 0.22 | 5 | 0.93 | 8 | 未检出 | 2021-05-28 |  | 无 | 无 | 0.24 | 0.66 | 5 | 0.88 | 11 | 未检出
2021-05-29 |  | 无 | 无 | 0.22 | 0.22 | 5 | 1.08 | 7 | 未检出 | 2021-05-29 |  | 无 | 无 | 0.25 | 0.63 | 5 | 0.93 | 18 | 未检出
2021-05-30 |  | 无 | 无 | 0.26 | 0.26 | 5 | 1.11 | 11 | 未检出 | 2021-05-30 |  | 无 | 无 | 0.22 | 0.55 | 5 | 0.97 | 22 | 未检出
2021-05-31 |  | 无 | 无 | 0.27 | 0.23 | 5 | 1.07 | 13 | 未检出 | 2021-05-31 |  | 无 | 无 | 0.23 | 0.51 | 5 | 1.03 | 6 | 未检出