## 2021年7月
湖南省南县自来水公司第三水厂检测日报 | [9 empty] | 湖南省南县自来水公司振兴水厂检测日报
[8 empty] | 2021年 | 7月 | [8 empty] | 2021年 | 7月
日期 | 项目 | 嗅和味 | 肉眼可见物 | 浊度 | 二氧化氯 | 色度 | 耗氧量 | 菌落总数 | 总大肠杆菌 | 日期 | 项目 | 嗅和味 | 肉眼可见物 | 浊度 | 余氯 | 色度 | 耗氧量 | 菌落总数 | 总大肠杆菌
| 方法 | 嗅气和尝味法 | 直接观察法 | 散射法 | 便携式检测仪 | 铂-钴标准比色法 | 高猛酸钾法 | 平皿计数法 | 滤膜法 |  | 方法 | 嗅气和尝味法 | 直接观察法 | 散射法 | 便携式检测仪 | 铂-钴标准比色法 | 高猛酸钾法 | 平皿计数法 | 滤膜法
| 单位 |  |  | NTU | mg/L | 度 | mg/L | CFU/ml | 10MPN/L |  | 单位 |  |  | NTU | mg/L | 度 | mg/L | CFU/ml | 10MPN/L
| 限值 | 无异臭异味 | 无 | ≤1 | 出厂水≥0.1 | <15 | ≤3 | <100 | 不得检出 |  | 限值 | 无异臭异味 | 无 | ≤1 | 出厂水≥0.3 | <15 | ≤3 | <100 | 不得检出
2021-07-01 |  | 无 | 无 | 0.2 | 0.22 | 5 | 0.91 | 19 | 未检出 | 2021-07-01 |  | 无 | 无 | 0.26 | 0.66 | 5 | 1.03 | 11 | 未检出
2021-07-02 |  | 无 | 无 | 0.27 | 0.26 | 5 | 0.74 | 15 | 未检出 | 2021-07-02 |  | 无 | 无 | 0.22 | 0.61 | 5 | 0.82 | 13 | 未检出
2021-07-03 |  | 无 | 无 | 0.22 | 0.24 | 5 | 0.89 | 6 | 未检出 | 2021-07-03 |  | 无 | 无 | 0.3 | 0.47 | 5 | 1 | 3 | 未检出
2021-07-04 |  | 无 | 无 | 0.26 | 0.23 | 5 | 0.99 | 13 | 未检出 | 2021-07-04 |  | 无 | 无 | 0.31 | 0.42 | 5 | 0.94 | 9 | 未检出
2021-07-05 |  | 无 | 无 | 0.31 | 0.26 | 5 | 0.94 | 8 | 未检出 | 2021-07-05 |  | 无 | 无 | 0.2 | 0.39 | 5 | 0.94 | 6 | 未检出
2021-07-06 |  | 无 | 无 | 0.2 | 0.22 | 5 | 0.99 | 13 | 未检出 | 2021-07-06 |  | 无 | 无 | 0.18 | 0.54 | 5 | 1.02 | 10 | 未检出
2021-07-07 |  | 无 | 无 | 0.18 | 0.24 | 5 | 0.89 | 14 | 未检出 | 2021-07-07 |  | 无 | 无 | 0.24 | 0.52 | 5 | 1.16 | 15 | 未检出
2021-07-08 |  | 无 | 无 | 0.24 | 0.23 | 5 | 0.99 | 11 | 未检出 | 2021-07-08 |  | 无 | 无 | 0.33 | 0.54 | 5 | 0.96 | 16 | 未检出
2021-07-09 |  | 无 | 无 | 0.33 | 0.24 | 5 | 0.74 | 13 | 未检出 | 2021-07-09 |  | 无 | 无 | 0.24 | 0.51 | 5 | 0.99 | 6 | 未检出
2021-07-10 |  | 无 | 无 | 0.24 | 0.26 | 5 | 0.87 | 18 | 未检出 | 2021-07-10 |  | 无 | 无 | 0.22 | 0.51 | 5 | 0.74 | 8 | 未检出
2021-07-11 |  | 无 | 无 | 0.22 | 0.23 | 5 | 0.88 | 15 | 未检出 | 2021-07-11 |  | 无 | 无 | 0.31 | 0.49 | 5 | 0.88 | 10 | 未检出
2021-07-12 |  | 无 | 无 | 0.31 | 0.24 | 5 | 0.82 | 3 | 未检出 | 2021-07-12 |  | 无 | 无 | 0.18 | 0.41 | 5 | 0.82 | 13 | 未检出
2021-07-13 |  | 无 | 无 | 0.21 | 0.22 | 5 | 1.03 | 9 | 未检出 | 2021-07-13 |  | 无 | 无 | 0.24 | 0.54 | 5 | 0.89 | 11 | 未检出
2021-07-14 |  | 无 | 无 | 0.23 | 0.23 | 5 | 1.03 | 6 | 未检出 | 2021-07-14 |  | 无 | 无 | 0.33 | 0.66 | 5 | 0.99 | 19 | 未检出
2021-07-15 |  | 无 | 无 | 0.22 | 0.24 | 5 | 1 | 10 | 未检出 | 2021-07-15 |  | 无 | 无 | 0.24 | 0.59 | 5 | 0.74 | 13 | 未检出
2021-07-16 |  | 无 | 无 | 0.34 | 0.26 | 5 | 0.94 | 15 | 未检出 | 2021-07-16 |  | 无 | 无 | 0.22 | 0.54 | 5 | 0.87 | 6 | 未检出
2021-07-17 |  | 无 | 无 | 0.33 | 0.22 | 5 | 0.94 | 16 | 未检出 | 2021-07-17 |  | 无 | 无 | 0.31 | 0.55 | 5 | 0.88 | 8 | 未检出
2021-07-18 |  | 无 | 无 | 0.24 | 0.23 | 5 | 1.02 | 6 | 未检出 | 2021-07-18 |  | 无 | 无 | 0.22 | 0.64 | 5 | 0.82 | 9 | 未检出
2021-07-19 |  | 无 | 无 | 0.18 | 0.34 | 5 | 1.16 | 8 | 未检出 | 2021-07-19 |  | 无 | 无 | 0.31 | 0.64 | 5 | 1.03 | 11 | 未检出
2021-07-20 |  | 无 | 无 | 0.33 | 0.22 | 5 | 0.96 | 10 | 未检出 | 2021-07-20 |  | 无 | 无 | 0.24 | 0.66 | 5 | 1.03 | 13 | 未检出
2021-07-21 |  | 无 | 无 | 0.22 | 0.23 | 5 | 0.99 | 13 | 未检出 | 2021-07-21 |  | 无 | 无 | 0.22 | 0.58 | 5 | 1 | 18 | 未检出
2021-07-22 |  | 无 | 无 | 0.23 | 0.22 | 5 | 0.74 | 11 | 未检出 | 2021-07-22 |  | 无 | 无 | 0.31 | 0.63 | 5 | 0.94 | 15 | 未检出
2021-07-23 |  | 无 | 无 | 0.33 | 0.26 | 5 | 0.88 | 19 | 未检出 | 2021-07-23 |  | 无 | 无 | 0.21 | 0.66 | 5 | 0.94 | 3 | 未检出
2021-07-24 |  | 无 | 无 | 0.34 | 0.22 | 5 | 0.82 | 13 | 未检出 | 2021-07-24 |  | 无 | 无 | 0.23 | 0.59 | 5 | 0.92 | 9 | 未检出
2021-07-25 |  | 无 | 无 | 0.34 | 0.24 | 5 | 0.84 | 7 | 未检出 | 2021-07-25 |  | 无 | 无 | 0.22 | 0.54 | 5 | 1.03 | 6 | 未检出
2021-07-26 |  | 无 | 无 | 0.36 | 0.23 | 5 | 1.02 | 11 | 未检出 | 2021-07-26 |  | 无 | 无 | 0.36 | 0.55 | 5 | 0.83 | 10 | 未检出
2021-07-27 |  | 无 | 无 | 0.33 | 0.24 | 5 | 0.97 | 17 | 未检出 | 2021-07-27 |  | 无 | 无 | 0.31 | 0.43 | 5 | 0.94 | 13 | 未检出
2021-07-28 |  | 无 | 无 | 0.21 | 0.22 | 5 | 1.03 | 16 | 未检出 | 2021-07-28 |  | 无 | 无 | 0.22 | 0.66 | 5 | 0.88 | 13 | 未检出
2021-07-29 |  | 无 | 无 | 0.22 | 0.23 | 5 | 1.22 | 13 | 未检出 | 2021-07-29 |  | 无 | 无 | 0.19 | 0.58 | 5 | 1.03 | 15 | 未检出
2021-07-30 |  | 无 | 无 | 0.21 | 0.24 | 5 | 0.92 | 14 | 未检出 | 2021-07-30 |  | 无 | 无 | 0.22 | 0.49 | 5 | 1.03 | 11 | 未检出
2021-07-31 |  | 无 | 无 | 0.16 | 0.19 | 5 | 0.94 | 13 | 未检出 | 2021-07-31 |  | 无 | 无 | 0.27 | 0.43 | 5 | 0.94 | 16 | 未检出